## 厨房设备
厨房设备清单
序号 | 工程名称 | 单位 | 数量 | 备注 | 参考图片
一 | 仓库
1 | 四层货架 | 台 | 1 | 1100*500*1800说明：采用SUS304-2B优质发纹贴塑不锈钢板制作，层板δ=1.2mm；Φ38mm骨架δ=1.0mm, 配置φ38mm不锈钢可调节重力子弹脚
2 | 地架 | 只 | 1 | 1200*600*200，38*38*1.2、38*25*1.2方管制作
二 | 粗加工
1 | 大双槽水池 | 台 | 1 | 1500*750*800+150采用SUS304-2B优质发纹贴塑不锈钢板制作，不锈钢板厚1.2mm，Φ38mm骨架δ=1.0mm, 配置φ38mm不锈钢可调节重力子弹脚
2 | 水龙头及下水组件 | 套 | 2 | 外岗
3 | 四层货架 | 台 | 2 | 1100*500*1800说明：采用SUS304-2B优质发纹贴塑不锈钢板制作，层板δ=1.2mm；Φ38mm骨架δ=1.0mm, 配置φ38mm不锈钢可调节重力子弹脚
4 | 双层工作台 | 台 | 1 | 1800*800*800采用SUS304-2B优质发纹贴塑不锈钢板制作，台面δ=1.2mm (下衬10.0密度板减噪)；底层不锈钢格栅δ=1.0mm；加强筋δ1.0mm；脚Φ40*1.2mm(配有可调子弹脚)
三 | 更衣室
1 | 更衣柜 | 台 | 2 | 900*420*1800，3门更衣柜，铁制材质，喷涂
四 | 切配间
1 | 双槽水池 | 台 | 1 | 1200*600*800+150采用SUS304-2B优质发纹贴塑不锈钢板制作，不锈钢板厚1.2mm，Φ38mm骨架δ=1.0mm, 配置φ38mm不锈钢可调节重力子弹脚
2 | 双层工作台 | 台 | 1 | 1200*600*800采用SUS304-2B优质发纹贴塑不锈钢板制作，台面δ=1.2mm (下衬10.0密度板减噪)；底层不锈钢格栅δ=1.0mm；加强筋δ1.0mm；脚Φ40*1.2mm(配有可调子弹脚)
3 | 四层货架 | 台 | 3 | 1100*500*1800说明：采用SUS304-2B优质发纹贴塑不锈钢板制作，层板δ=1.2mm；Φ38mm骨架δ=1.0mm, 配置φ38mm不锈钢可调节重力子弹脚
4 | 双层工作台 | 台 | 1 | 1800*800*800采用SUS304-2B优质发纹贴塑不锈钢板制作，台面δ=1.2mm (下衬10.0密度板减噪)；底层不锈钢格栅δ=1.0mm；加强筋δ1.0mm；脚Φ40*1.2mm(配有可调子弹脚)
5 | 双层带架 | 台 | 2 | 1800*300*600不锈钢板厚1.0，材质304
五 | 烹饪间
1 | 双眼炒灶 | 台 | 1 | 2000*1000*780+400说明：采用SUS304-2B优质发纹贴塑不锈钢板制造，台面δ=1.2mm；面板、侧板、后板δ1.0mm；龙骨架国标不锈钢方管25*38δ1.2mm,衬板电解镀锌板δ2.0mm,台面厚陶瓷纤维隔热棉,灶身双层热轧钢板,隔热层δ40mm,炉膛δ50mm耐高温材料;炉膛采用不锈钢合金材料,一次成型,δ2.0mm内配稀土贵金属聚能网;配全预混式节能炉头,36V42W直流风机,炉灶噪音在65分贝以下;燃气泄漏报警自动关闭;火力为5档,火力大小数字可视化显示器,故障代码显示。
2 | 调料台 | 台 | 1 | 300*1000*780+400采用SUS304-2B优质发纹贴塑不锈钢板制作，台面δ=1.2mm (下衬10.0密度板减噪)；脚Φ40*1.2mm(配有可调子弹脚)
3 | 调料台 | 台 | 1 | 500*950*780+400采用SUS304-2B优质发纹贴塑不锈钢板制作，台面δ=1.2mm (下衬10.0密度板减噪)；脚Φ40*1.2mm(配有可调子弹脚)
4 | 双眼大锅灶 | 台 | 1 | 2000*1200*780+400炉说明：采用SUS304-2B优质发纹贴塑不锈钢板制造，台面δ=1.2mm；面板、侧板、后板δ1.0mm；炉膛φ780，龙骨架国标不锈钢方管25*38δ1.2mm,衬板电解镀锌板δ2.0mm,台面厚陶瓷纤维隔热棉,灶身双层热轧钢板,隔热层δ40mm,炉膛δ50mm耐高温材料;炉膛采用不锈钢合金材料,一次成型,δ2.0mm内配稀土贵金属聚能网;配全预混式节能炉头,36V42W直流风机,炉灶噪音在65分贝以下;燃气泄漏报警自动关闭;火力为5档,火力大小数字可视化显示器,故障代码显示。
5 | 双门蒸饭柜 | 台 | 1 | 100KG；说明：采用SUS304-2B优质发纹贴塑不锈钢板制造，面板δ=1.2mm；侧板δ1.0mm；门面δ1.0mm；后板δ1.0mm；加强筋δ1.0mm；重力脚Φ50*150不锈钢重力脚；配6根4KW电热管。
6 | 双眼砂锅灶 | 台 | 1 | 400*800*800采用不锈钢304制作，边框、台面采用1.5mm不锈钢板制作, 脚用Ф50无缝钢管,外套Ф63*1.2mm不锈钢管,可调节 ,下配防尘抽板。
7 | 单眼矮脚炉 | 台 | 1 | 700*800*500采用不锈钢304制作，台面、边框用1.2mm不锈钢板 挡水板1.2mm不锈钢板。
8 | 大单槽水池 | 台 | 1 | 1000*750*800+150采用SUS304-2B优质发纹贴塑不锈钢板制作，不锈钢板厚1.2mm，Φ38mm骨架δ=1.0mm, 25×38方管，格栅方管δ=1.0mm；配置φ38mm不锈钢可调节重力子弹脚
9 | 水龙头及下水组件 | 套 | 1 | 外岗
10 | 双层工作台 | 台 | 2 | 1800*800*800采用SUS304-2B优质发纹贴塑不锈钢板制作，台面δ=1.2mm (下衬10.0密度板减噪)；底层不锈钢格栅δ=1.0mm；加强筋δ1.0mm；脚Φ40*1.2mm(配有可调子弹脚)
11 | 四层货架 | 台 | 2 | 1100*500*1800说明：采用SUS304-2B优质发纹贴塑不锈钢板制作，层板δ=1.2mm；Φ38mm骨架δ=1.0mm, 配置φ38mm不锈钢可调节重力子弹脚
12 | 排烟罩 | 平方米 | 11.02 | 7600*1450*500采用SUS304-2B优质发纹贴塑不锈钢板制，δ=1.2mm，配过滤排、集油杯
13 | 排烟罩蒙板 | 平方米 | 9.05 | （7600+1450）*1000采用SUS304-2B优质发纹贴塑不锈钢板制作，不锈钢板δ=1.2mm
六 | 预进间
1 | 单槽水池 | 台 | 1 | 600*600*800+150采用SUS304-2B优质发纹贴塑不锈钢板制作，不锈钢板厚1.2mm，Φ38mm骨架δ=1.0mm, 配置φ38mm不锈钢可调节重力子弹脚
七 | 售饭间
1 | 五格保温台 | 台 | 2 | 1800*800*800采用SUS304-2B优质发纹贴塑不锈钢板制作，台面δ=1.0mm (下衬10.0密度板减噪)；加强筋 δ1.0mm；脚Φ40*0.8mm (配有可调子弹脚)脚杯Φ50*100*0.8mm；横通Φ25*0.8mm。配两根1.5KW/220V电热管，配全数字化控制面板
2 | 单槽水池 | 台 | 1 | 600*600*800+150采用SUS304-2B优质发纹贴塑不锈钢板制作，不锈钢板厚1.2mm，Φ38mm骨架δ=1.0mm, 配置φ38mm不锈钢可调节重力子弹脚
3 | 双层工作台 | 台 | 1 | 950*800*800采用SUS304-2B优质发纹贴塑不锈钢板制作，台面δ=1.2mm (下衬10.0密度板减噪)；底层不锈钢格栅δ=1.0mm；加强筋δ1.0mm；脚Φ40*1.2mm(配有可调子弹脚)
4 | 双层工作台 | 台 | 1 | 600*700*800采用SUS304-2B优质发纹贴塑不锈钢板制作，台面δ=1.2mm (下衬10.0密度板减噪)；底层不锈钢格栅δ=1.0mm；加强筋δ1.0mm；脚Φ40*1.2mm(配有可调子弹脚)
八 | 洗碗间
1 | 污物台 | 台 | 1 | 1500*600*800采用SUS304-2B优质发纹贴塑不锈钢板制作，台面δ=1.2mm (下衬10.0密度板减噪)；加强筋δ1.0mm；脚Φ40*1.2mm(配有可调子弹脚)
2 | 三槽水池 | 台 | 1 | 1800*600*800+150采用SUS304-2B优质发纹贴塑不锈钢板制作，不锈钢板厚1.2mm，Φ38mm骨架δ=1.0mm, 配置φ38mm不锈钢可调节重力子弹脚
3 | 橱柜 | 台 | 1 | 1200*600*1800采用SUS304-2B优质发纹贴塑不锈钢板制作，台面 δ1.2mm；侧板δ1.0mm；门面δ1.0mm；底板、层板δ1.0mm；后板δ1.0mm；加强筋δ1.0mm；重力脚Φ50*150不锈钢重力脚
4 | 四层货架 | 台 | 1 | 1100*500*1800说明：采用SUS304-2B优质发纹贴塑不锈钢板制作，层板δ=1.2mm；Φ38mm骨架δ=1.0mm, 配置φ38mm不锈钢可调节重力子弹脚
九 | 餐厅
1 | 保温汤饭桶 | 只 | 2 | 700*700*600面板采用304#不锈钢板材，厚度为1.2mm，内胆采用304不锈钢板材，厚度为1.0mm,配置二组1.5KW的发热管,配置可显示温控面板，温度可以自由调节,配置四只易得力静音万向轮，对脚带刹
2 | 污物台 | 台 | 1 | 1800*800*800采用SUS304-2B优质发纹贴塑不锈钢板制作，台面δ=1.2mm (下衬10.0密度板减噪)；加强筋δ1.0mm；脚Φ40*1.2mm(配有可调子弹脚)
3 | 收残桶配干湿分离器 | 套 | 1 | 说明：采用SUS304-2B优质发纹贴塑不锈钢板制作,δ=1.0mm。科顺脚轮，其中两个带刹车掣，φ500，内配干湿分离器
合计